## Feuil1
1 | Nom de la variable | A quoi elle sert | Libelle de la formule | Formule / Valeur
2 | H Y P O T H E S E S D E D E P A R T
3 | VCC | Tension d'alimentation |  | 20 | 20 | V
4 | Beta | Gain en courant du BJT |  | 128 | 128
5 | IC | Courant de collecteur au repos |  | 0.03 | 30 | mA
6 | Pve | Pourcentage VE |  | 10% | 10% | %
7 | Pvce | Pourcentage VCE |  | 50% | 50% | %
8 | Pvrc | Pourcentage Vrc |  | 40% | 40% | %
9 | PIP | Pourcentage IP |  | 10
10 | VT | Tension thermique |  | 0.026 | 26 | mV
11 | Vbe | Tension de seuil Base-Emetteur |  | 0.7 | 700 | mV
12 | RL | Charge RF externe en syntaxe 50 Ohms |  | 50 | 50 | Ω
13 | Rs | Resistance interne de la source RF |  | 50 | 50 | Ω
14 | VA | Tension de early |  | 75 | 75 | V
15 | Freq min | Frequence min de réception |  | 500000 | 500 | Khz
16 | Freq max | Frequence max de réception |  | 30000000 | 30 | Mhz
17 | Vcesat | Tension saturation C-E du BJT | Datasheet | 0.3 | 300 | mV
18 | A N A L Y S E S T A T I Q U E
19 | IC | Courant de collecteur au repos | IC | 0.03 | 30 | mA
20 | IB | Courant de base au repos | IC/ Beta | 0.00023437 | 234.375 | uA
21 | IE | Courant emetteur | Ic + Ib | 0.030234 | 30.2344 | mA
22
23 | IR1 | Courant dans R1 | IP+IB | 0.0025781 | 2.5781 | mA
24 | IR2 | Courant dans R2 | IP | 0.0023437 | 2.3438 | mA
25 | IVCC | Courant dans VCC | IC+IP+IB | 0.032578 | 32.5781 | mA
26 | IP | Courant de pont (Base) | PIP * Ic / Beta | 0.0023437 | 2.3438 | mA
27 | Vre | Tension sur RE pour la stabilite | VCC * Pve | 2 | 2 | V
28 | Vce | Tension de repos transistor | VCC * Pvce | 10 | 10 | V
29 | Vcb | Tension entre collecteur et base | VC-VB | 0 | #NUM! | pV
30
31 | Vrc | Tension aux bornes de Rc | VCC * Pvrc | 8 | 8 | V
32
33 | Vx | Tension entre les 2 R de RE | RE*IE | 1.6372 | 1.6372 | V
34
35 | Vb | Tension continue sur la base en charge | Vre + Vbe | 2.7 | 2.7 | V
36 | Vc | Tension continue sur le collecteur | VCC-Vrc | 2.7 | 2.7 | V
37 | Ve | Tension continue sur l'émetteur | Vre | 2 | 2 | V
38
39 | REG | Resistance globale emetteur (DC) | Vre / IE | 66.1499 | 66.1499 | Ω
40 | RED | Resistance retroaction emetteur Non Découp |  | 12 | 12 | Ω
41 | RE | Resistance emetteur Découplée | REG-RED | 54.1499 | 54.1499 | Ω
42 | Rc | Resistance de collecteur | Vrc / Ic | 266.6667 | 266.6667 | Ω
43 | R2 | Resistance basse du pont (Base) | Vb / iP | 1152 | 1.152 | KΩ
44 | R1 | Resistance haute du pont (Base) | (Vcc - Vb) / (iP + Ib) | 6710.303 | 6.7103 | KΩ
45 | IRE | Courant dans la Résistance RC | Vx/RE | 0.030234 | 30.2344 | mA
46 | IRC | Courant dans la Résistance RE | VRC/RC | 0.03 | 30 | mA
47 | Igen |  | Vgen/Rs | 0.02 | 20 | mA
48
49 | La Droite de Charge Statique (DC)
50 |  | Relation entre IC et VCE en régime continu (au repos) | VCE = VCC - IC * (Rc + REG)
51 |  | Point de blocage IC=0 | VCE=VCC | 20 | 20 | V
52 |  | Point de saturation VCE=0 | IC=(VCC-VCEsat)/(Rc+REG) | 0.059192 | 59.1918 | mA
53 |  | Point de repos Q(10V / 0,03mA)
54 | Droite d'Attaque (Base-Émetteur) Statique Vth = VBE + [ Rb + (beta + 1)* RE ]* Ib
55 | Pente_dr_Attaq_Sta | Pente de la droite | 1/Req | 0.00010508 | 105.0802 | Ω−1
56 | Vth_base | Tension de Thévenin à vide | VCC*(R2/R1+R2) | 2.9304 | 2.9304 | V
57 | Rth | Résistance de thévenin | R1\\R2 | 983.2067 | 983.2067 | Ω
58 | Req |  | Rth + (beta + 1)* REG | 9516.54 | 9.5165 | KΩ
59 | Vbe |  | Vth-(Req*Ib) | 0.7 | 700 | mV
60 | Point 1 | Ib=0 coordonnées(2,93V / 0mA)
61 | Ib_sat_sta |  | Vth/Req | 0.00030793 | 307.9311 | uA
62 | Point 2 | Vbe=0 coordonnées(0V / 307uA)
63 | IB0_stat | Position du Point de Repos sur cette droite Q(700mV / 234,375uA) | (Vth-Vbe)/Req | 0.00023437 | 234.375 | uA
64 | A N A L Y S E D Y N A M I Q U E
65 | gm | Transconductance petits signaux | Ic / VT | 1.1538 | 1.1538 | Ω−1
66 | re_int | résistance dynamique interne d’émetteur | 1 / gm | 0.86667 | 866.6667 | mΩ
67 | rpi | Resistance entree Base-Emetteur petit signal | Beta / gm | 110.9333 | 110.9333 | Ω
68 | Rb | pont de polarisation équivalent en alternatif | R1//R2 | 983.2067 | 983.2067 | Ω
69 | RinBJT |  | rpi +(β+1)*RED | 1658.9333 | 1.6589 | KΩ
70 | ro | Resistance de sortie (Early) | (VA + Vce) / Ic | 2833.3333 | 2.8333 | KΩ
71 | VCE_pt_bloc_AC | Point de blocage théorique AC (Ic = 0) | VCE0 + (IC0 * Rcollecteur) | 11.2632 | 11.2632 | V
72 | Vce_max_AC | Excursion max crête sans écrêtage | MIN(IC0 * Rcollecteur ; VCE0 - Vcesat) | 1.2632 | 1.2632 | V
73 | Vce_PP_max | Excursion crête-à-crête max sans distorsion | 2 * Min(Vce_max_AC;Vce_pt_bloc_ac) | 2.5263 | 2.5263 | V
74 | V_gen_max | Tension du générateur maxi | Vce_max_AC/AV_BC | 0.38881 | 388.8125 | mV
75 | La Droite de Charge Dynamique (AC)
76 |  | Pente de la droite | -1/Rcollecteur | -0.02375 |  | Ω−1
77 | ic_max_sans_ecrettage | Excursion maximale de courant alternatif crête | MIN(IC0 ; VCE0 / Rcollecteur) | 0.03 | 30 | mA
78 | vce_max_ac | Tension alternative maximale de crête sans écrêtage | VCEO + (ICo*Rcollecteur) | 11.2632 | 11.2632 | V
79 |  | Point de Blocage Dynamique IC = 0
80 | Point 1 | Point de repos Q(10V / 0,03mA)
81 | Point 2 | Point de repos Q(11,26V / 0mA)
82 | IC_sat_dyn_th | Courant de saturation fictif AC | Ico+(VCEo/Rcollecteur) | 0.2675 | 267.5 | mA
83 | Point 3 | Coordonnées( 0V / 267,5mA)
84 | La Droite d'Attaque (Base-Émetteur) en dynamique
85 | RinBJT | L'impédance d'entrée du transistor est |  | 1658.9333
86 | vbe_max | Excursion en tension d'entrée admissible Vbe_max (gain est<0) | vce_max / Av_BC | 3.4669 | 3.4669 | V
87 |  | Point 1 - Point de repos Qentree (0,7V / 234,375uA)
88 |  | Pente de la droite | 1/rs//rb | 0.021017
89 | C A L C U L S D E S C O N D E N S A T E U R S
90 | ZC1 | Z vue par C1 (Rb // RinBJT) + Rs | ((Rb*RinBJT)/(Rb+RinBJT))+Rs | 667.3308 | 667.3308 | Ω
91 | ZC2 | Z vue par C2 (RC//Ro) + RL | ((RC * Ro ) / (RC + Ro)) + RL | 293.7276 | 293.7276 | Ω
92 | Rb_source | Résistance du réseau de base (R1\\R2) | (R1*R2)/(R1+R2) | 983.2067 | 983.2067 | Ω
93 | Rb_source | Avec la Rs (Rb_source\\Rs) | (Rb_source * Rs)/(Rb_source + Rs) | 47.5803 | 47.5803 | Ω
94 | Rb_source_emetteur | Résistance ramenée de la base vers l'émetteur | (Rb_source / (Beta + 1) | 0.36884 | 368.8399 | Ω
95 | re_emetteur |  | re_int + Rb_source | 1.2355 | 1.2355 | Ω
96 | re_emetteur | Ne pas oublier RED | re_emetteur + RED | 13.2355 | 13.2355 | Ω
97 | ZC3 | Résistance équivalente vue par C3 (RE//re_emetteur) | (RE*re_emetteur)/(RE+re_emetteur) | 10.6359 | 10.6359 | Ω
98 | Pfix_Fc | Pourentage pour fixation coupure basse |  | 10% |  | %
99 | Fix_Fc | Fixation de la fréquence de coupure |  | 50000 | 50 | Khz
100 | C1 | Condensateur C1 | 1/(2*pi()*Fix_FC*ZC1) | 4.7699e-09 | 4.7699 | nF
101 | C2 | Condensateur C2 | 1/(2*pi()*Fix_FC*ZC2) | 1.0837e-08 | 10.8369 | nF
102 | C3 | Condensateur C3 | 1/(2*pi()*Fix_FC*ZC3) | 2.9928e-07 | 299.2801 | nF
103 | C1 normalisé |  |  | 4.7 |  | nF
104 | C1 normalisé |  |  | 11 |  | nF
105 | C1 normalisé |  |  | 300 |  | nF
106 | FCC1 | Fréquence de coupure pour c1 | 1/(2*pi()*C1*ZC1) | 50743.5812 | 50.7436 | Khz
107 | FCC2 | Fréquence de coupure pour c2 | 1/(2*pi()*C2*ZC2) | 49258.6712 | 49.2587 | Khz
108 | FCC3 | Fréquence de coupure pour c3 | 1/(2*pi()*C3*ZC3) | 49880.0119 | 49.88 | Khz
109 | C A L C U L S E N R E G I M E D Y N A M I Q U E
110 | RinBJT | rpi + (Beta + 1) × RED |  | 1658.9333 | 1.6589 | KΩ
111 | Rb | Résistance du réseau de base (R1\\R2) | (R1*R2)/(R1+R2) | 983.2067 | 983.2067 | Ω
112 | Rin (Zin) |  | Rb // RinBJT | 617.3308 | 617.3308 | Ω
113 | Vgen |  |  | 1 | 1 | V
114 | Vb |  | VGen × Rin / (RGen + Rin) | 0.92507 | 925.0746 | mV
115 | Zout_dyn | Impedance de sortie alternative | 1 / ((1/Rc) + (1/ro)) | 243.7276 | 243.7276 | Ω
116 | Rcollecteur |  | RC//RL | 42.1053 | 42.1053 | Ω
117 | Av_BC | Gain | (-gm * Rcollecteur) / (1 + gm × RED × (1 + 1/Beta)) | -3.2488
118 | Vsortie |  | Vb × Av_BC | -3.0053 | -3.0053 | V
119 | Vsortie |  | VGen × Rin/(RGen+Rin) × Av_BC | -3.0053 | -3.0053 | V
120 | Palim | Puissance de l'alimentation | VCC*(IC+IR1) | 0.65156 | 651.5625 | mW
121 | A U T R E S C A L C U L S
122 | P_diss | Puissance dissipee par le BJT | Vce * Ic | 0.3 | 300 | mW
123
124 | Icsat | Courant maximal de saturation | (Vcc - Vcesat) / (Rc + REG) | 0.059192 | 59.1918 | mA
125 | Cmu | Capacite Base-Collecteur (2N5109) | Sur datasheet | 4e-12 | 4 | pF
126 | Cpi | Capacite Base-Emetteur |  | 1.267e-10 | 126.7049 | pF
127 | fT | Frequence de transition a 10mA |  | 1405000000 | 1.405 | Mhz
128 | Cpi+Cu |  |  | 1.307e-10 | 130.7049 | pF
129
130 | CM | Capacite effet Miller a l'entree | Cmu * (1 - Av_charge) | 1.6995e-11 | 16.995 | pF
131 | CMN | Capacite effet Miller normalisée |  | 1.6e-11 | 16 | pF
132 | Cin_total | Capacite totale vue a l'entree | Cpi + CM | 1.427e-10 | 142.7049 | pF
133 | R_source_équivalente |  | (Rs * Rin) / (Rs + Rin) | 46.2537 | 46.2537 | Ω
134 | FH_Coupure | FH_Coupure (Fréquence de coupure haute théorique) | 1 / (2 * pi * R_source_équivalente * Cin_total) | 24112076.2806 | 24.1121 | Mhz
135 | Rc_total | Resistance AC totale collecteur | 1 / ((1/Rc) + (1/ro) + (1/Rl)) | 41.4887 | 41.4887 | Ω
136 | P_RF_max | Puissance RF maximale sans déformation, P1dB théorique | (IC * RC_total)^2 / (2 * RL) | 0.015492 | 15.4918 | mW
Note on B66: Approche petit-signal / transconductance
Note on B94: Dans le modèle petits signaux du BJT, une résistance située dans la base apparaît du côté émetteur divisée approximativement par : Beta + 1
Note on B96: Pour aller de C3 vers la résistance interne du transistor, il faut donc traverser RED.
Note on B124: Equation de la droite de charge : IC = (VCC-VCE)/(RC+RE)